## Micromouse_BOM_definitivo
Designator | Footprint | Comment | JLCPCB Part #
MotorHolderL,MotorHolderR | MotorHolder | Pololu | N/A
RBOT1 | R_0402_1005Metric | 10K | C25744
SW1 | Switch_Slide | PowerSwitch | N/A
R18,R9,R17,R10 | R_0402_1005Metric | 1.8K | C25871
C6,C1,C2,C5 | C_0402_1005Metric | 4.7uF | C23733
U3 | SOT-223-3_TabPin2 | AMS1117-3.3 | C6186
Q1,Q4,Q3,Q2 | TO-92-3 | BS170 | N/A
J2 | AMASS_XT60-M | Bateria | N/A
RPU1,RM1,RPU2 | R_0402_1005Metric | 4.7K | C25900
CM2,CBOT1,CM1 | C_0402_1005Metric | 100nF | C1525
R13,R14,R6,R5,RD1 | R_0402_1005Metric | 47K | C25792
DL2 | LED_0603_1608Metric | VERDE | C72043
U4 | QFN40P300X300X95-25N | MPU-6500 | C50278
CD1,CM3 | C_0402_1005Metric | 10nF | C15195
U5 | TSSOP-16-1EP_W4.40mm | DRV8833PWPR | C50506
R3,R11,R12,R4 | R_0402_1005Metric | 100 | C25076
R7,R16,R8,R15 | R_0402_1005Metric | 51 | C25125
U7,U8,U9,U6 | OPTO_TCRT5000 | TCRT5000 | N/A
C4,C8,C7,C3 | C_0402_1005Metric | 0.1uF | C1525
J1 | PinSocket_1x06_P2.54mm_Vertical | UARTBTH | N/A
J3 | PinSocket_1x07_P2.54mm_Vertical | VL6180x | N/A
CR4,CR3,CR2 | C_1206_3216Metric | 10uF | C7171
FB1,FB2 | L_0805_2012Metric | 100Ohm 100MHz | C1015
DL1 | LED_0603_1608Metric | AZUL | C72041
J5 | JST_SH_BM06B-SRSS-TB_1x06-1MP_P1.00mm_Vertical | MotorEncodR | C160392
U2 | SOT-223-3_TabPin2 | AMS1117-5.0 | C6187
J4 | JST_SH_BM06B-SRSS-TB_1x06-1MP_P1.00mm_Vertical | MotorEncodL | C160392
R1,R2 | R_0603_1608Metric | 220 | C22962
SW2 | SW_PUSH_6mm_H5mm | BTN | N/A
RBat1 | R_0402_1005Metric | 22K | C25768
RBat2 | R_0402_1005Metric | 18K | C25762
U1 | Blackpill2 | YAAJ_WeAct_BlackPill_Part_Like | N/A
CR1 | C_1206_3216Metric | 0.22uF | C1857
CD2 | C_0402_1005Metric | 2.2uF | C12530