## Micromouse-BOM
Designator | Footprint | Comment | JLCPCB Part #
RBOT1,RB2,RBOT2,RRST1,RB1 | R_0402_1005Metric | 10K | C25744
R20,R11,R19,R12 | R_0402_1005Metric | 1.5K | C25867
CRST1,CP1,CF2,CM2,CD4,CBOT1,CBOT2,CD3,CM1,CD5,CD2,CD1 | C_0402_1005Metric | 100nF | C1525
C6,CDR1,C1,C2,C5 | C_0402_1005Metric | 4.7uF | C23733
U3 | SOT-223-3_TabPin2 | AMS1117-3.3 | C6186
RU1 | R_0402_1005Metric | 1.5K | C25867
RPU1,RM1,RPU2 | R_0402_1005Metric | 4.7K | C25900
R15,R16,R8,R7,RD1 | R_0402_1005Metric | 47K | C25792
DL7 | LED_0603_1608Metric | VERDE | C72043
U5 | QFN40P300X300X95-25N | MPU-6500 | C50278
J2 | MICRO-USB-SMD_5P-P0.65-H-F_MICRO5.9MMUSB | USB_B_Micro | C393940
CD7 | C_0402_1005Metric | 2.2uF | C12530
RU2,RU3 | R_0603_1608Metric | 22 | C23345
U6 | TSSOP-16-1EP_W4.40mm | DRV8833PWPR | C50506
LF1 | L_0402_1005Metric | 27nH | C18830
CF1 | C_0402_1005Metric | 1uF | C52923
R5,R13,R14,R6 | R_0402_1005Metric | 100 | C25076
R9,R18,R10,R17 | R_0402_1005Metric | 51 | C25125
C4,C8,C7,C3 | C_0402_1005Metric | 0.1uF | C1525
CR4,CR3,CR2 | C_1206_3216Metric | 10uF | C7171
FB1,FB2 | L_0805_2012Metric | 100Ohm 100MHz | C1015
Y1 | Crystal_SMD_5032-2Pin_5.0x3.2mm | 8MHz | C115962
DL2 | LED_0603_1608Metric | AZUL | C72041
U2 | SOT-223-3_TabPin2 | AMS1117-5.0 | C6187
U4 | SOT-23-6 | SRV05-4 | C85364
R1,R4 | R_0603_1608Metric | 220 | C22962
CD6,CM3 | C_0402_1005Metric | 10nF | C15195
D2,D1 | D_SOD-123 | B5819W | C8598
RBat1 | R_0402_1005Metric | 22K | C25768
RBat2 | R_0402_1005Metric | 18K | C25762
U1 | LQFP-64_10x10mm | STM32F405RGT6 | C15742
CH1,CH2 | C_0402_1005Metric | 20pF | C1554
CR1 | C_1206_3216Metric | 0.22uF | C1857
Q1,Q2,Q3,Q4 | TO-92-3 | BS170 | C111691
J4 | AMASS_XT60-M | XT60 | C98733
J7,J6 | JST-SH-6 | SH | C160392